## 2017
Dębica dnia 14.04.2017r
Specyfikacja dostawy nr 4
dostawa i montaż ścianki wspinaczkowej dla hali sportowej w Grodzisku Mazowieckim w ramach zadania:
"Budowa Centrum Aktywizacji i Integracji Społecznej z ukształtowaniem i zagospodarowaniem na cele kulturalno-edukacyjne oraz sportowo-rekreacyjne przestrzeni publicznej terenów poprzemysłowych przy ul. Sportowej w Grodzisku Mazowieckim"
Lp. | Nazwa | Ilość | Jedn. miary | Cena jednostkowa netto | Wartość netto | Vat 23% | Brutto
1 | Dokumentacja projektowa warsztatowa ściany wspinaczkowej wraz z instrukcjami obsługi | 1 | kpl. |  | 0 | 0 | 0
2 | Roboty przygotowawcze | 1 | kpl. |  | 0 | 0 | 0
3 | Konstrukcja wsporcza stalowo - drewniana wykonana zgodnie z opisem, razem | 1 | kpl. |  | 0 | 0 | 0
4 | Panele wspinaczkowe: powinny spełniać wymagania normy PN-EN 12572-1:2009. Panele wspinaczkowe płaskie na bazie sklejki wodoodpornej liściastej gr. 18mm - wymiar podstawowy 2,48 x 1,24 m. W panelach osadzone nabijane gniazda, przewidziane do mocowania chwytów wspinaczkowych, wykonane z wysokogatunkowej stali ocynkowanej. Wymagana długość gwintu mocującego – 16 mm – koniec gniazda schowany w panelu na głębokość ok. 3 mm. Minimalna ilość gniazd na 1m2 – 18 szt. Wymagane wszystkie otwory na gniazda fazowane pod kątem 45° - ułatwiające montaż chwytów wspinaczkowych i wydłużające żywotność gniazd.Wymagane jest aby wszystkie załamania powierzchni (krawędzie) paneli wspinaczkowych wykonać jako obustronnie fazowane czyli oszlifowane skośnie pod kątem 45°. Wymagany wymiar fazy wynosi 9 mm.Dostawa i montaż. | 160 | m2 |  | 0 | 0 | 0
5 | Indywidualny punkt asekuracyjny górny: Śruba typu „imbus” M12 kl 8.8 – 2 szt., Stanowisko V-kształtne+karabinekstalowyzakręcany – 1 kpl., Nakrętka zaciskowa pełno metalowe M12-8 – 2szt. KrążekstalowyΦ40mm,grubość18mm(wymaganymontażplakietkiatestowanejbezpośrednio do elementu stalowego) – 2 szt. Dostawa i montaż. | 11 | kpl. |  | 0 | 0 | 0
6 | Indywidualny punkt asekuracyjny: Śruba typu „imbus” M12x50-8.8 – 1 szt., Nierdzewnaplakietkaatestowanaonośności25kN – 1szt., NakrętkazaciskowapełnometalowaM12-8–1szt. KrążekstalowyΦ40mm,grubość18mm(wymaganymontażplakietkiatestowanejbezpośrednio do elementu stalowego) – 1 szt. Dostawa i montaż. | 70 | kpl. |  | 0 | 0 | 0
7 | Chwyty Wspinaczkowe z certyfikatem na zgodność z normąPN-EN12572-3 wydany przez niezależną akredytowana jednostkę badawczą (deklaracja zgodności jest nie wystarczająca). Do każdego chwytu należy dostarczyć śrubę mocującą. Chwyty jednokolorowe dostarczone w zestawie 6 różnych kolorów. Dostawai montaż. | 480 | szt. |  | 0 | 0 | 0
8 | Struktury wspinaczkowe oraz elementy makrorzeźby Na ścianie wspinaczkowej przewiduje się montaż elementów makrorzeźby skalnej, wykonanych na bazie paneli z włókna szklanego oraz z paneli ze sklejki gr 18 mm. Powierzchnia paneli piaskowo - żywiczna pomalowana farbą akrylową wodorozcieńczalną. Makrorzeźby należy wykonać w 5 wzorach. Podstawowe wymiary montowanych elementów makrorzeźby (długość x szerokość x wysokość) wynoszą: 35x56x20cm, 50x50x15cm, 60x 80x 20cm, 35x 110x20, 100x90x30cm, 74x31x15cm, 65x22x18cm, 57x38x12cm, 95x 48x5cm, 123x51x16cm | 5 | szt. |  | 0 | 0 | 0
9 | Kącik szkoleniowy wyposażony w 1 stanowisko górne (GPA) oraz 1 indywidualny punkt asekuracyjny (IPA) pośrednie. Tablice z regulaminem i zestawem rysunków opisujących podstawowe techniki asekuracji. Wymiar 60x56cm. | 1 | kpl. |  | 0 | 0 | 0
10 | Zeskok elastyczny – zabezpieczenie podłogi pomieszczenia ściany wspinaczkowej Połączenie pianki polietylenowej grubości łącznej 2,0cm trudno-zapalnej i wykładziny grubości 0,5cm dostarczonej w formie PUZZLI i luźno ułożonej na wcześnie impregnowanej podłodze betonowej. Połączenie kostek o wymiarach 1,0x1,0m na wzajemnie zazębiające się elementy zapewnia trwałe (nieprzesuwne) ułożenie elementów tworzących jednolitą warstwę zeskoku elastycznego niezwiązanego trwale z podłożem. Przy układaniu nie stosuje się żadnych połączeń trwałych z podłożem Podstawowe wymiary: 1,0x1,0m, grubość 2,5cm; Sposób łączenia: zamek typu PUZZLE; Podłoże: beton lub wylewka betonowa impregnowana; Materiał: pianka polietylenowa, zamknięto komórkowa, sieciowana chemicznie o gęstości 30kg/m3; wykładzina polipropylenowa; Łączenie warstw: termiczne; Palność: Klasa palności C-s2, d0 wg. PN-EN 13501-1+A1:2009; Kolor: miodowy lub niebieski jasny; Dostawa i montaż | 70 | m2 |  | 0 | 0 | 0
11 | Listwy wykończeniowe Na wszystkich krawędziach powierzchni ściany wspinaczkowej, w których może nastąpić tarcie liny wspinaczkowej, wymagane jest zamontowanie listew ochronnych ze stali nierdzewnej ułatwiających przesuwanie się liny oraz zapobiegających jej przetarciu o powierzchnię paneli wspinaczkowych. Ilość listew – długość min. 1.00m Dostawa i montaż | 8 | szt. |  | 0 | 0 | 0
12 | Szkolenie operatora Ściany Wspinaczkowej | 4 | os. |  | 0 | 0 | 0
13 | lina pół-dynamiczna | 300 | mb. |  | 0 | 0 | 0
14 | ekspresy stałe (karabinek stalowy + tasiemka + mailon) | 70 | szt. |  | 0 | 0 | 0
15 | przyrząd asekuracyjny typu „Kubek” | 10 | szt. |  | 0 | 0 | 0
16 | karabinek zakręcany typu HMS | 10 | szt. |  | 0 | 0 | 0
17 | uprząż wspinaczkowa biodrowa | 20 | szt. |  | 0 | 0 | 0
18 | pętla do auto-asekuracji | 1 | szt. |  | 0 | 0 | 0
19 | klucz do śrub typu „imbus” | 2 | szt. |  | 0 | 0 | 0
[5 empty] | 0 | 0 | 0
POWYŻSZA KALKULACJA MUSI ZAWIERAĆ :
dostawę, montaż, uruchomienie, materiały montażowe, wszystkie inne elementy niezbędne do przekazania Zamawiającemu urządzeń w stanie nadającym się do użytkowania z osiągniętymi parametrami określonymi przez producenta tych urządzeń
PODANE WYPOSAŻENIE OKREŚLA TYLKO PARAMETRY TECHNICZNE , KTÓRE NALEŻY SPEŁNIĆ
PRZY WYPOSAŻENIU SPORTOWYM . PROJEKTANT DOPUSZCZA ZAINSTALOWANIE INNEGO, JEDNAK
O PARAMETRACH NIE GORSZYCH NIŻ PRZYJĘTO W SPECYFIKACJI . | [6 empty] | OPRACOWAŁ
........................................